## x
				Mouser
Part	Value	Package	Hst. Tl. Nr.					Hst. Tl. Nr.	Best. Nr.	1St.	mind.	Anz.	Summe
C1	10nF	0805					50	0,00 €
C2-4	100nF	0805					100	0,00 €
C5	4.7µF (Tantal)	1206	T491A475K016AT					15	0,00 €
C6,7	4.7µF (low ESR)	0805					25	0,00 €
C8,9	10µF (low ESR)	0805					25	0,00 €

L1	Ferrite	0805					15	0,00 €
L2-3	1.0µH (low DCR)	0806	BRC2012T1R0M					25	0,00 €

R1	10k	0805					100	0,00 €
R2	1k	0805					100	0,00 €
R3-6	270	0805					100	0,00 €
				100	0,00 €
				100	0,00 €
				100	0,00 €

LED1	Orange	0805	LY R976					25	0,00 €
LED2	Blue	0805	APHCM2012QBC/D-F01					15	0,00 €
LED3	Red	0805	LS R976					25	0,00 €
LED4	Green	0805	LG R971					25	0,00 €

Q1	MISFET P-CH 2.5A/30V	SOT23-3	BSS308PE					25	0,00 €
U1-3	PNP/NPN 4k7/47k	SOT-457	RN4986FE,LF(CB					40	0,00 €

U4	DCDC	SOT23	ADP2108AUJZ-3.3					10	0,00 €
U5	DCDC	SOT23	ADP2108AUJZ-1.8					10	0,00 €

X1	USB-1X-2S-PLUG-A-SMD					10	0,00 €

FTDI	FT232RL	SSOP28					10	0,00 €
RS485	max485	SOIC8					10	0,00 €

				0,00 €

## Digikey
	Digikey
Comment	Digikey	1St.	mind.	Anz.	Summe
	1276-1015-1-ND	0,0172 €		50	0,86 €
	1276-1099-1-ND	0,0193 €		100	1,93 €
	399-3697-1-ND	0,2920 €		15	4,38 €
(X7R)	1276-2972-1-ND	0,0940 €		25	2,35 €
(X7R)	1276-1113-1-ND	0,1260 €		25	3,15 €

	240-2389-1-ND	0,0900 €		15	1,35 €
(1.4A,78mΩ)	587-2903-2-ND	0,2540 €		25	6,35 €

(dick, 125mW)	RC0805JR-0710KL	0,0069 €		100	0,69 €
(")	311-1.0KARCT-ND	0,0069 €		100	0,69 €
(330R)	311-330ARCT-ND	0,0069 €		100	0,69 €
(430R)	311-430ARCT-ND	0,0069 €		100	0,69 €
(560R)	311-560ARCT-ND	0,0069 €		100	0,69 €
(680R)	311-680ARCT-ND	0,0069 €		100	0,69 €

	475-2560-1-ND	0,0850 €		25	2,13 €
	754-1505-1-ND	0,2950 €		15	4,43 €
	475-1278-1-ND	0,0860 €		25	2,15 €
	475-1410-1-ND	0,0810 €		25	2,03 €

(30V,2A,130mΩ)	BSS308PE H6327CT-ND	0,0254 €		25	0,64 €
(50V,100mA)	RN4986FELF(CBCT-ND	0,1760 €		40	7,04 €

(600mA)	ADP2108AUJZ-3.3-R7CT-ND	1,5560 €		10	15,56 €
(600mA)	ADP2108AUJZ-1.8-R7CT-ND	1,5560 €		10	15,56 €

	1175-1008-ND	0,6250 €		10	6,25 €

	768-1008-1-ND	3,8370 €		10	38,37 €
(3,3V, 12mBaud)	497-3726-1-ND	1,3570 €	1	10	13,57 €

					132,22 €

## Farnell
Farnell

				50	0,00 €
				100	0,00 €
TRJA475K010RRJ	1672491	0,182	1	15	2,73 €
				25	0,00 €
				25	0,00 €

				15	0,00 €
	1904336	0,22	10	25	5,50 €

				100	0,00 €
				100	0,00 €
				100	0,00 €
				100	0,00 €
				100	0,00 €
				100	0,00 €

				25	0,00 €
				15	0,00 €
				25	0,00 €
				25	0,00 €

	2432719	0,284		25	7,10 €
				40	0,00 €

	2112606	1,38	1	10	13,80 €
	2312891	2,1	10	10	21,00 €

MC32604	1696545	0,646	10	10	6,46 €

	1146032	3,23	10	10	32,30 €
	1102962	2,69	10	10	26,90 €

					115,79 €