## Sheet1
				Digikey					Farnell
Part	Value	Package	Hst. Tl. Nr.	Comment	Digikey	1St.	mind.	Anz.	Summe		Hst. Tl. Nr.	Best. Nr.	1St.	mind.	Anz.	Summe
C1	10nF	0805			1276-1015-1-ND	0,0172 €		50	0,86 €					50	0,00 €
C2-4	100nF	0805			1276-1099-1-ND	0,0193 €		100	1,93 €					100	0,00 €
C5	4.7µF (Tantal)	1206	T491A475K016AT		399-3697-1-ND	0,2920 €		15	4,38 €		TRJA475K010RRJ	1672491	0,182	1	15	2,73 €
C6,7	4.7µF (low ESR)	0805		(X7R)	1276-2972-1-ND	0,0940 €		25	2,35 €					25	0,00 €
C8,9	10µF (low ESR)	0805		(X7R)	1276-1113-1-ND	0,1260 €		25	3,15 €					25	0,00 €

L1	Ferrite	0805			240-2389-1-ND	0,0900 €		15	1,35 €					15	0,00 €
L2-3	1.0µH (low DCR)	0806	BRC2012T1R0M	(1.4A,78mΩ)	587-2903-2-ND	0,2540 €		25	6,35 €			1904336	0,22	10	25	5,50 €

R1	10k	0805		(dick, 125mW)	RC0805JR-0710KL	0,0069 €		100	0,69 €					100	0,00 €
R2	1k	0805		(")	311-1.0KARCT-ND	0,0069 €		100	0,69 €					100	0,00 €
R3-6	270	0805		(330R)	311-330ARCT-ND	0,0069 €		100	0,69 €					100	0,00 €
				(430R)	311-430ARCT-ND	0,0069 €		100	0,69 €					100	0,00 €
				(560R)	311-560ARCT-ND	0,0069 €		100	0,69 €					100	0,00 €
				(680R)	311-680ARCT-ND	0,0069 €		100	0,69 €					100	0,00 €

LED1	Orange	0805	LY R976		475-2560-1-ND	0,0850 €		25	2,13 €					25	0,00 €
LED2	Blue	0805	APHCM2012QBC/D-F01		754-1505-1-ND	0,2950 €		15	4,43 €					15	0,00 €
LED3	Red	0805	LS R976		475-1278-1-ND	0,0860 €		25	2,15 €					25	0,00 €
LED4	Green	0805	LG R971		475-1410-1-ND	0,0810 €		25	2,03 €					25	0,00 €

Q1	MISFET P-CH 2.5A/30V	SOT23-3	BSS308PE	(30V,2A,130mΩ)	BSS308PE H6327CT-ND	0,0254 €		25	0,64 €					25	0,00 €
U1-3	PNP/NPN 4k7/47k	SOT-457	RN4986FE,LF(CB	(50V,100mA)	RN4986FELF(CBCT-ND	0,1760 €		40	7,04 €					40	0,00 €

U4	DCDC	SOT23	ADP2108AUJZ-3.3	(600mA)	ADP2108AUJZ-3.3-R7CT-ND	1,5560 €		15	23,34 €			2112606	1,31	1	15	19,65 €
U5	DCDC	SOT23	ADP2108AUJZ-1.8	(600mA)	ADP2108AUJZ-1.8-R7CT-ND	1,5560 €		15	23,34 €				1,94	10	15	29,10 €

X1	USB-1X-2S-PLUG-A-SMD				1175-1008-ND	0,6250 €		10	6,25 €					10	0,00 €

FTDI	FT232RL	SSOP28			768-1008-1-ND	3,8370 €		10	38,37 €			1146032	3,23	10	10	32,30 €
RS485	max485	SOIC8	SN65LBC179AD	(30MBaud)	296-9725-5-ND	2,7300 €	1	10	27,30 €			1102962	2,69	10	10	26,90 €

				161,51 €